## Sheet1
Rtm
| 0 | kg | volt | kg | N
t1 | 10.257 | s | 0.3091 | 0 | 0
t2 | 47.181 | s | 0.3667 | 1 | 9.8066
Minimum | 0.309 | volt | 0.4248 | 2 | 19.6133
Maximum | 0.3092 | volt | 0.4824 | 3 | 29.42
Mean value | 0.3091 | volt
RMS | 0.3091 | volt
Rtm
| 1 | kg
t1 | 124.419 | s
t2 | 140.097 | s
Minimum | 0.3666 | volt
Maximum | 0.3667 | volt
Mean value | 0.3667 | volt
RMS | 0.3667 | volt
Rtm
| 2 | kg
t1 | 154.31 | s
t2 | 189.15 | s
Minimum | 0.4246 | volt
Maximum | 0.425 | volt
Mean value | 0.4248 | volt
RMS | 0.4248 | volt
Rtm
| 3 | kg
t1 | 198.892 | s
t2 | 214.841 | s
Minimum | 0.4822 | volt
Maximum | 0.4825 | volt
Mean value | 0.4824 | volt
RMS | 0.4824 | volt

## Sheet2
SinkFP | 0 | m | Volt | m
|  |  | -0.4889 | 0
t1 | 1.904 | s | -0.4126 | 0.1
t2 | 12.391 | s | -0.3377 | 0.2
Minimum | -0.489 | volt | -0.261 | 0.3
Maximum | -0.4889 | volt | -0.1854 | 0.4
Mean value | -0.4889 | volt
RMS | 0.4889 | volt
SinkFP | 0.1 | m
t1 | 20.036 | s
t2 | 40.106 | s
Minimum | -0.4127 | volt
Maximum | -0.4124 | volt
Mean value | -0.4126 | volt
RMS | 0.4126 | volt
SinkFP | 0.2 | m
t1 | 53.218 | s
t2 | 66.563 | s
Minimum | -0.3378 | volt
Maximum | -0.3375 | volt
Mean value | -0.3377 | volt
RMS | 0.3377 | volt
SinkFP | 0.3 | m
t1 | 71.309 | s
t2 | 80.976 | s
Minimum | -0.2611 | volt
Maximum | -0.2609 | volt
Mean value | -0.261 | volt
RMS | 0.261 | volt
SinkFP | 0.4 | m
t1 | 84.739 | s
t2 | 104.085 | s
Minimum | -0.1856 | volt
Maximum | -0.185 | volt
Mean value | -0.1854 | volt
RMS | 0.1854 | volt

## Sheet3
WP_Wash
| 0 | m | WP_Wash
t1 | 8.15 | s |  | 0.2 | m | Volt | meter
t2 | 41.253 | s | t1 | 120.185 | s | -4.452 | 0
Minimum | -4.457 | volt | t2 | 134.096 | s | -3.245 | 0.05
Maximum | -4.448 | volt | Minimum | 0.2913 | volt | -2.054 | 0.1
Mean value | -4.452 | volt | Maximum | 0.2976 | volt | -0.8642 | 0.15
RMS | 4.452 | volt | Mean value | 0.2939 | volt | 0.2939 | 0.2
|  |  | RMS | 0.2939 | volt | 1.399 | 0.25
WP_Wash |  |  | WP_Wash
| 0.05 | m |  | 0.25 | m
t1 | 50.245 | s | t1 | 142.941 | s
t2 | 66.209 | s | t2 | 162.382 | s
Minimum | -3.248 | volt | Minimum | 1.395 | volt
Maximum | -3.242 | volt | Maximum | 1.403 | volt
Mean value | -3.245 | volt | Mean value | 1.399 | volt
RMS | 3.245 | volt | RMS | 1.399 | volt
WP_Wash
| 0.1 | m
t1 | 75.772 | s
t2 | 90.093 | s
Minimum | -2.059 | volt
Maximum | -2.05 | volt
Mean value | -2.054 | volt
RMS | 2.054 | volt
WP_Wash
| 0.15 | m
t1 | 96.891 | s
t2 | 111.836 | s
Minimum | -0.868 | volt
Maximum | -0.8612 | volt
Mean value | -0.8642 | volt
RMS | 0.8642 | volt